## Tabelle1
Berechnung der Länge von Metallgewichten aus Rundvollmaterial

	Dichte Material	Wert Dichte	Durchmesser in mm	Gewicht in g	Länge in mm	Volumen in mm³
Messing	8,41 g/cm³ (CuZn40)	0,00841	6	2,4	10	283
Edelstahl	7,9 g/cm3 (V2A)	0,0079	6	2,2	10	283
	8,0 g/cm3 (V4A)	0,008	6	2,3	10	283
Stahl	7,86 g/cm³ (Mittelwert)	0,00786	6	2,2	10	283
	wer die genaue Dichte seines Werkstoffes		Der Durchmesser des		Länge des Gewichtes
	kennt, kann diese hier (Spalte C) eintragen		Rundmaterials

	gewünschtes Gewicht in g		Durchmesser in mm		Länge in mm
Messing	20		6		84,1
Edelstahl V2A	20		6		89,5
Edelstahl V4A	20		6		88,4
Stahl	20		6		90,0
	Hier gewünschtes Gewicht, bzw. Durchmesser eintragen

In Feldern mit grüner Schrift können die Werte geändert werden, der Rest wird berechnet.