## Tabelle1
Berechnung der Länge von Metallgewichten aus Rundvollmaterial
| Dichte Material | Wert Dichte | Durchmesser in mm | Gewicht in g | Länge in mm | Volumen in mm³
Messing | 8,41 g/cm³ (CuZn40) | 0.00841 | 6 | 2.3779 | 10 | 282.7433
Edelstahl | 7,9 g/cm3 (V2A) | 0.0079 | 6 | 2.2337 | 10 | 282.7433
| 8,0 g/cm3 (V4A) | 0.008 | 6 | 2.2619 | 10 | 282.7433
Stahl | 7,86 g/cm³ (Mittelwert) | 0.00786 | 6 | 2.2224 | 10 | 282.7433
| wer die genaue Dichte seines Werkstoffes |  | Der Durchmesser des |  | Länge des Gewichtes
| kennt, kann diese hier (Spalte C) eintragen |  | Rundmaterials
| gewünschtes Gewicht in g |  | Durchmesser in mm |  | Länge in mm
Messing | 20 |  | 6 |  | 84.1088
Edelstahl V2A | 20 |  | 6 |  | 89.5386
Edelstahl V4A | 20 |  | 6 |  | 88.4194
Stahl | 20 |  | 6 |  | 89.9943
Hier gewünschtes Gewicht, bzw. Durchmesser eintragen
In Feldern mit grüner Schrift können die Werte geändert werden, der Rest wird berechnet.